## Sheet1
Heat Capacity Table
(collected from different problems and examples)
Cp coefficients
|  | a | b | c | d | T | Form | DelH_f | DelH_vap | T_boil ( C)
acetone (gas) | CH3COCH3 | 0.07196 | 0.000201 | -1.278e-07 | 3.476e-11 | C | 1 | -216.7
acetone (liquid) | CH3COCH3 | 0.123 | 0.000186 |  |  | C | 1 | -248.2 | 30.2 | 56
acetylene | C2H2 | 0.04243 | 6.053e-05 | -5.033e-08 | 1.82e-11 | C | 1 | 226.75
Air | Air | 0.02894 | 4.147e-06 | 3.191e-09 | -1.965e-12 | C | 1
ammonia | NH3(g) | 0.03515 | 2.954e-05 | 4.421e-09 | -6.686e-12 | C | 1 | -46.19
benzene | C6H6(g) | 0.07406 | 0.0003295 | -2.52e-07 | 7.757e-11 | C | 1 | 82.93 | 30.765 | 80.1
benzene | C6H6(l) | 0.1265 | 0.000234 |  |  |  |  | 48.66
calcium carbonate | CaCO3(s) | 0.08234 | 4.975e-05 | -1287 |  | K | 2 | -1206.9
calcium oxide | CaO(s) | 0.04184 | 2.03e-05 | -452 |  | K | 2 | -635.6
carbon | C(s) | 0.01118 | 1.095e-05 | -489.1 |  | K | 2 | 0
carbon dioxide | CO2 | 0.03611 | 4.233e-05 | -2.887e-08 | 7.464e-12 | C | 1 | -393.5
carbon monoxide | CO | 0.02895 | 4.11e-06 | 3.548e-09 | -2.22e-12 | C | 1 | -110.52
chlorine | Cl2 | 0.0336 | 1.367e-05 | -1.607e-08 | 6.473e-12 | C | 1 | 0 | 20.4 | -34.06
ethane | C2H6 | 0.04937 | 0.0001392 | -5.816e-08 | 7.28e-12 | C | 1 | -84.67
ethylene | C2H4 | 0.04075 | 0.0001147 | -6.891e-08 | 1.766e-11 | C | 1 | 52.28
hydrogen | H2 | 0.02884 | 7.65e-08 | 3.288e-09 | -8.698e-13 | C | 1 | 0
methane | CH4 | 0.03431 | 5.469e-05 | 3.661e-09 | -1.1e-11 | C | 1 | -74.85
methanol (gas) | CH3OH (g) | 0.04293 | 8.301e-05 | -1.87e-08 | -8.03e-12 | C | 1 | -201.2 | 35.27
methanol (liquid) | CH3OH (liq) | 0.07586 | 0.0001683 |  |  | C | 1 | -238.6 |  | 64.7
nitric oxide | NO | 0.0295 | 8.188e-06 | -2.925e-09 | 3.652e-13 | C | 1 | 90.37
nitrogen | N2 | 0.029 | 2.199e-06 | 5.723e-09 | -2.871e-12 | C | 1 | 0
n-pentane (gas) | C5H12 (g) | 0.1148 | 0.0003409 | -1.899e-07 | 4.226e-11 | C | 1 | -146.4
n-pentane (liq) | C5H12(liq) | 0.1554 | 0.0004368 |  |  | C | 1 | -173
oxygen | O2 | 0.0291 | 1.158e-05 | -6.076e-09 | 1.311e-12 | C | 1 | 0
propane | C3H8 (g) | 0.068032 | 0.0002259 | -1.311e-07 | 3.171e-11 | C | 1 | -103.8
sulfur dioxide | SO2 | 0.03891 | 3.9004e-05 | -3.104e-08 | 8.606e-12 | C | 1 | -296.6
toluene (gas) | C7H8(g) | 0.09418 | 0.00038 | -2.786e-07 | 8.033e-11 | C | 1 | 50
toluene (liquid) | C7H8(l) | 0.1488 | 0.000324 |  |  | C | 1 | 12
water | H2O(l) | 0.0754 |  |  |  | C | 1 | -285.84
water (steam) | H2O(g) | 0.03346 | 6.88e-06 | 7.604e-09 | -3.593e-12 | C | 1 | -241.83